## Sayfa1
300 mbar BASINÇ KAYBI HESABI | [8 empty] | ANMA ÇAPI (mm) |  | DIŞ ÇAP (mm) | CİDAR KALINLIĞI (mm) | İÇ ÇAP (mm)
( 50 mbar üzeri tüm basınçlarda alttaki formül kullanılmaktadır) | [8 empty] | 1/2" | DN 15 | 21.3 | 2.8 | 15.7
1 | NO'LU HAT : | [7 empty] | 3/4" | DN 20 | 26.9 | 2.9 | 21.1
| Debi |  |  | Q : | 50 | m³/h |  |  | 1" | DN 25 | 33.7 | 3.4 | 26.9
| Boru Uzunluğu |  |  | L : | 11 | mt. = | 0.011 | km | 1 1/4" | DN 32 | 42.4 | 3.6 | 35.2
| Boru Çapı |  |  | D : | 50 | mm |  |  | 1 1/2" | DN 40 | 48.3 | 3.7 | 40.9
| Mutlak Giriş Basıncı |  |  | P1 : | 1.3 | bar |  |  | 2" | DN 50 | 60.3 | 3.9 | 52.5
[9 empty] | 2 1/2" | DN 65 | 73.0 | 5.20 | 62.6
| P1² - P2² = 29160 × (Q1,82 / D4,82) × L | [7 empty] | 3" | DN 80 | 88.9 | 5.5 | 77.9
1.69 | 0.0025661 |  | 1.6874 | 1.299
[9 empty] | 4" | DN 100 | 114.3 | 6 | 102.3
| P2 = | 1.299 | bar | [5 empty] | 5" | DN 125 | 141.0 | 6.6 | 127.8
[9 empty] | 6" | DN 150 | 168.3 | 7.1 | 154.1
| w = | 353.677 × Q / (D² × P2) | [6 empty] | 8" | DN 200 | 219.1 | 8.18 | 202.74
|  |  | 5.4453 | [5 empty] | 10" | DN 250 | 273 | 9.27 | 254.46
[9 empty] | 12" | DN 300 | 323 | 9.5 | 304
| w = | 5.4453 | m/s £ | 25 | m/s | UYGUNDUR |  |  | 16" | DN 400 | 406 | 9.5 | 387
[9 empty] | 18" | DN 450 | 470 | 9.5 | 451
2 | NO'LU HAT :
| Debi |  |  | Q : | 50 | m³/h
| Boru Uzunluğu |  |  | L : | 38 | mt. = | 0.038 | km
| Boru Çapı |  |  | D : | 40 | mm
| Mutlak Giriş Basıncı |  |  | P1 : | 1.299 | bar
P1² - P2² = 29160 × (Q1,82 / D4,82) × L
1.6874 | 0.025988 |  | 1.6614 | 1.289
| P2 = | 1.289 | bar
| w = | 353.677 × Q / (D² × P2)
8.5746
| w = | 8.5746 | m/s £ | 25 | m/s | UYGUNDUR
3 | NO'LU HAT :
| Debi |  |  | Q : | 35 | m³/h
| Boru Uzunluğu |  |  | L : | 83 | mt. = | 0.083 | km
| Boru Çapı |  |  | D : | 32 | mm
| Mutlak Giriş Basıncı |  |  | P1 : | 1.289 | bar
P1² - P2² = 29160 × (Q1,82 / D4,82) × L
1.6614 | 0.086945 |  | 1.5745 | 1.2548
| P2 = | 1.2548 | bar
| w = | 353.677 × Q / (D² × P2)
9.6339
| w = | 9.6339 | m/s £ | 25 | m/s | UYGUNDUR