## Sayfa1
300 MBAR ÖLÜ HACİM HESABI
|  | DOĞALGAZ BORULARI | [6 empty] | SAYAÇLAR
|  | ANMA ÇAPI |  |  | İÇ ÇAP (mm) |  | İÇ ÇAP (m) |  | SINIF | İÇ HACİM (dm³) |  | İÇ HACİM (m³)
|  | 1/2" | DN | 15 | 15.7 |  | 0.0157 |  | G-4 | 2 | dm3 | 0.002 | m³
|  | 3/4" | DN | 20 | 21.1 |  | 0.0211 |  | G-6 | 5 | dm3 | 0.005 | m³
|  | 1" | DN | 25 | 26.9 |  | 0.0269 |  | G-10 | 5 | dm3 | 0.005 | m³
|  | 1 1/4" | DN | 32 | 35.2 |  | 0.0352 |  | G-16 | 10 | dm3 | 0.01 | m³
|  | 1 1/2" | DN | 40 | 40.9 |  | 0.0409 |  | G-25 | 21 | dm3 | 0.021 | m³
|  | 2" | DN | 50 | 52.5 |  | 0.0525 |  | G-40 | 40 | dm3 | 0.04 | m³
|  | 2 1/2" | DN | 65 | 62.6 |  | 0.0626 |  | G-65 | 60 | dm3 | 0.06 | m³
|  | 3" | DN | 80 | 77.9 |  | 0.0779
|  | 4" | DN 100 |  | 102.3 |  | 0.1023
|  | 5" | DN 125 |  | 127.8 |  | 0.1278
|  | 6" | DN 150 |  | 154.1 |  | 0.1541
1 | NO'LU HAT :
| Boru Uzunluğu |  |  | L : | 25 | mt.
| Boru Çapı |  |  | D : | 40 | mm = | 0.0409 | mt.
1 | NO'LU HAT HACMİ = Õ D² / 4 × L = | [6 empty] | 0.032829 | m³
2 | NO'LU HAT :
| Boru Uzunluğu |  |  | L : | 15 | mt.
| Boru Çapı |  |  | D : | 25 | mm = | 0.0269 | mt.
2 | NO'LU HAT HACMİ = Õ D² / 4 × L = | [6 empty] | 0.0085205 | m³
3 | NO'LU HAT :
| Boru Uzunluğu |  |  | L : | 32 | mt.
| Boru Çapı |  |  | D : | 20 | mm = | 0.0211 | mt.
3 | NO'LU HAT HACMİ = Õ D² / 4 × L = | [6 empty] | 0.011184 | m³
4 | NO'LU HAT :
| Boru Uzunluğu |  |  | L : | 28 | mt.
| Boru Çapı |  |  | D : | 64 | mm = | 0.0525 | mt.
4 | NO'LU HAT HACMİ = Õ D² / 4 × L = | [6 empty] | 0.060582 | m³
** |  | SAYAÇ : | G-65 | = | 0.06 | m³
** |  | DEBİ : | 150 | m³/h
ÖLÜ HACİM HESABI = Sayaç + Boru Hacimleri Toplamı ³ debi (m³/h) / 1000
|  |  |  | = | 0.17312 | ³ | 0.15 | UYGUNDUR